## P9242-G MP-A11-V3P7ZT
P9242-G MP-A11 DEMO SCHEMATIC V3P7 Revised: Thursday, July 05, 2018
P103410-8 Revision: 3.7
Bill Of Materials July 6,2018 10:19:18
Item | Quantity | Reference | Value | Description | Part Number | PCB Footprint
1 | 6 | VIN1,GND1,GND2,GND3,GND4,BK_VIN | TP | TEST POINT PC MINIATURE SMT | 5015 | test_pt_sm_135x70
V_BRIDGE1,VSNS_IN1,VDEM1,VCOIL1,SW_BRG1,IO_B1,ENB1,CSP1,CSN1,
2 | 36 | BRG1_LG,BRG1_HG,SW_BRG2,IO_B2,IO_A2,BRG2_LG,BRG2_HG,IO_B3,IO_A3,IO_B4,IO_A4 | PTH_TP | 30 GAUGE WIRE PAD | NP | TEST_PT30DPAD
IO_B5,IO_A5,IO_A6,IO_B7,LDO18,LDO33,VCC5V1,SDA,SCL,Q_DEC,OTP,IO_B0,IDEM,EX_CLK,D-,D+
3 | 1 | C1 | 0.1uF | CAP CER 0.1uF 25V X7R | GCM188R71E104KA57D | 603
4 | 9 | C2,C7,C31,C32,C35,C42,C45,C55,C56 | 10uF | CAP CER 10UF 25V 20% X5R 0603 | C1608X5R1E106M080AC | 603
5 | 19 | C3,C5,C8,C9,C11,C15,C16,C30,C33,C34,C38,C40,C46,C57,C62,C64,C66,C67,C68 | 0.1uF | CAP CER 0.1UF 25V 10% X7R 0402 | C1005X7R1E104K050BB | 402
6 | 7 | C4,C6,C10,C22,C23,C24,C25 | 22uF | CAP CER 22UF 25V 20% X5R 1206 | GRT21BR61E226ME13L | 805
7 | 1 | C12 | 0.1uF | MLCC - SMD/SMT 0402 100nF 50volts X5R 10% | GRM155R71H104KE14J | 402
8 | 9 | C13,C14,R24,C41,C60,C61,C63,C65,C71 | NP |  |  | 402
9 | 2 | C17,C70 | NP |  |  | 603
10 | 2 | C18,C69 | 22nF | CAP CER 0.022UF 100V X7R 0603 | GCM188R72A223KA37D | 603
11 | 1 | C19 | 5.6nF | CAP CER 5600PF 100V, 10% | GRM188R72A562KA01D | 603
12 | 1 | C20 | 680p | CAP CER 680PF 50V X7R 0402 | CL05B681KB5NNNC | 402
13 | 1 | C21 | 22nF | CAP CER 0.022UF 25V X7R 0402 | GRM155R71E223JA61D | 402
14 | 1 | C26 | 1nF | CAP CER 1000PF 100V X7R 0603 | GCM188R72A102KA37D | 603
15 | 1 | C27 | 2.2nF | CAP CER 2200PF 50V X7R 0402 | 04025C222KAT2A | 402
16 | 1 | C28 | 56pF | CAP CER 56PF 50V NP0 0402 | CL05C560JB5NNNC | 402
17 | 1 | C29 | 680pF | CAP CER 680PF 50V X7R 0402 | CL05B681KB5NNNC | 402
18 | 1 | C36 | 47pF | CAP CER 47PF 50V X7R 0402 | 04025C470KAT2A | 402
19 | 4 | C37,C43,C50,C53 | 1uF | CAP CER 1UF 25V 20% X5R 0402 | C1005X5R1E105M050BC | 402
20 | 2 | C39,C59 | 22nF | CAP CER 0.022UF 50V X7R 0603 | GCM188R71H223KA37D | 603
21 | 5 | C44,C47,C48,C49,C51 | 100nF | CAP CER 100nF 100V C0G 1206 | C3216C0G2A104K160AC | 1206
22 | 1 | C52 | NP |  |  | 1206
23 | 1 | D1 | DDZ22ASF-7DICT | 18.63~19.59V 300mW Zener | DDZ22ASF-7DICT-ND | sod123
24 | 2 | D2,D3 | BAV21W | DIODE GEN PURP 80V 125MA DFN | BAV21W | sod123
25 | 1 | D4 | 1N4148 | DIODE GEN PURP 75V 200MA | 1N4148WX-TP | sod-323
26 | 2 | D5,D6 | SMAJ20CA-13-F | 18.63~19.59V 300mW Zener | SMAJ20CA-13-F | SMAJ20CA
27 | 1 | D7 | NP | DIODE GEN PURP 80V 125MA DFN | BAV21W | sod123
28 | 1 | D8 | BAT54S/SOT | DIODE ARRAY SCHOTTKY 30V SOT23-3 | BAT54S | SOT-23
29 | 2 | VIN_SEL,GND | TP | TEST POINT PC MINIATURE SMT | 5015 | Test_PT_SM100x50
30 | 1 | J1 | AC_Adapter | CONN POWER JACK 2.5X5.5MM HI CUR | PJ-002AH | CONN_POWER_JACK5_5MM
31 | 1 | J2 | USB Type C | USB-C12401610E4 | 12401610E4#2ACT-ND | USB-C12401610E4
32 | 1 | J3 | SIP con | 4 Positions Header, Unshrouded Connector 0.100" (2.54mm) Through Hole Gold or Gold, GXT™ | 961104-6404-AR | sip-4
33 | 1 | J4 | 68000-105HLF | BERGSTIK II .100" SR STRAIGHT | 68000-105HLF | sip5
34 | 1 | J11 | 5P | CON 005 F RA OTH PC NLK SRW 800 MINIUSB | 90080004 | usb_micro_ab
35 | 3 | J13,J14,J15 | JMP | BERGSTIK II .100" SR STRAIGHT | 68000-102HLF | sip2
36 | 1 | LED1 | LED | LED RED CLEAR 0603 SMD | 150060RS75000 | 0603_diode
37 | 1 | LED2 | LED | LED GREEN CLEAR 0603 SMD | 150060GS75000 | 0603_diode
38 | 2 | LX1,LX2 | PTH_TP | 30 GAUGE WIRE PAD | NP | TP_TXCoil
39 | 1 | L1 | ACM4520 | Common mode EMI choke | ACM4520-901-2P-T-000 | EMI_TDK_ACM4520L
40 | 1 | L2 | 0 | 0 | 0 | 1206
41 | 1 | L3 | 10uH | 29mOhm, 3.6A inductor | SWPA8040S100MT | 5x5-10x10
42 | 1 | L4 | 4.7uH | FIXED IND 4.7UH 620MA 500 MOHM | CIG10W4R7MNC | L0603
43 | 1 | Q1 | SIA453EDJ-T1_GE3 | MOSFET P-CH 30V 24A PPAK SC-70-6 | SIA453EDJ-T1-GE3 | sc70_6ld_fet
44 | 1 | Q2 | Si3417 | P-Channel 30 V , 35mOhm, 15nC MOSFET | Si3417DV-T1-GE3 | SOT-23-6
45 | 2 | Q4,Q9 | 2N7002 | N-Channel 60-V (D-S) MOSFET | 2N7002KT1G | SOT23_3
46 | 4 | Q5,Q6,Q7,Q8 | DMG7430LFG | MOSFET N-CH 30V 10.5A PWRDI3333 | DMG7430LFG-7 | powerdi3333_8ld_fet
47 | 1 | Q10 | MMBT4403/SOT | TRANS PNP 40V 0.6A SOT23 | SMMBT4403LT1G | SOT-23
48 | 1 | Q11 | 2N3904/TO | TRANS NPN 40V 0.2A SOT-23 | MMBT3904 | SOT-23
49 | 1 | Q12 | NP | N-Channel 60-V (D-S) MOSFET | 2N7002KT1G | SOT-23
50 | 3 | R1,R2,R9 | 0 | RES SMD 0.0 OHM JUMPER 1/4W 1206 | RC1206JR-070R | 1206
51 | 1 | R3 | 150 | 1% 1/8W film resistor | RC0603FR-07150RL | 603
52 | 3 | R4,R8,R87 | 100k | RES SMD 100K OHM 1% 1/10W 0402 | RC0402FR-07100KL | 402
53 | 12 | R5,R28,R32,R19,R53,R54,R59,R60,R61,R62,R65,R95 | 10K | RES SMD 10K OHM 1% 1/10W 0402 | RC0402FR-0710KL | 402
54 | 1 | R6 | 91K | 1% 1/10W film resistor | RC0402FR-0791K | 402
55 | 3 | R7,R22,R25 | 10 | RES SMD 10OHM 1% 1/10W 0402 | RC0402FR-0710RL | 402
56 | 1 | R11 | 150K | 1% 1/10W film resistor | RC0402FR-07150K | 402
57 | 2 | R12,R15 | 30k | RES SMD 30K OHM 1% 1/10W 0402 | RC0402FR-0730KL | 402
58 | 1 | R13 | 18K | RES 18K OHM 0.1% 1/10W 0402 | RP73PF1E1K18BTD | 402
59 | 1 | R14 | 3.3K | RES SMD 3.3K OHM 1% 1/16W 0402 | RC0402FR-073K3P | 402
60 | 4 | R16,R31,R50,R52 | 5.1k | RES SMD 5.1K OHM 1% 1/10W 0402 | ERJ-2RKF5101X | 402
61 | 2 | R17,R70 | NP |  |  | 603
62 | 19 | R18,R21,R39,R49,R67,R68,R69,R73,R76,R77,R80,R81,R82,R86,R88,R90,R93,R96,R97 | 0 | RES SMD 0.0 OHM JUMPER 1/16W | RC0402JR-070RL | 402
63 | 1 | R20 | 2.4K | film resistor, 1% | RC0603FR-072K4L | 603
64 | 1 | R23 | 200K | RES SMD 200K OHM 1% 1/10W 0603 | RC1608F204CS | 603
65 | 1 | R26 | 0.02 | RES SMD 0.02 OHM 1% 1/3W 0805 | UCR10EVHFSR020 | 805
66 | 1 | R27 | 51K | 1% 1/10W film resistor | RC0402FR-0751K | 402
67 | 1 | R29 | 510 | 1% 1/10W film resistor | RC0402FR-07510RL | 402
68 | 1 | R30 | 47K | RES SMD 47K OHM 1% 1/5W 0402 | RCS040247K0FKED | 402
69 | 18 | R33,R34,R37,R38,R51,R56,R66,R71,R72,R75,R78,R79,R84,R85,R89,R91,R92,R94 | NP |  |  | 402
70 | 4 | R35,R40,R44,R47 | 22 | RES SMD 22 OHM 1% 1/16W 0402 | RC0402FR-0722RL | 402
71 | 5 | R36,R42,R45,R48,R57 | 100K | RES SMD 100K OHM 5% 1/10W 0402 | ERJ-2GEJ104X | 402
72 | 2 | R41,R43 | 1K | RES SMD 1K OHM 5% 1/16W 0402 | RC0402JR-071KL | 402
73 | 1 | R46 | 680 | RES SMD 680 OHM 5% 1/16W 0402 | RC0402JR-07680RL | 402
74 | 1 | R55 | 33 | RES SMD 33 OHM 0.5% 1/16W 0402 | ERA-2AKD330X | 402
75 | 1 | R58 | 20K | RES SMD 20K OHM 1% 1/10W 0402 | RC0402FR-0710KL | 402
76 | 1 | R98 | 100 | RES 100 OHM 0.1% 1/10W 0402 | TNPW0402100RBEED | 402
77 | 1 | TH_Coil1 | NP |  |  | 805
78 | 1 | U1 | MP2229 | Buck Converter Chip, QFN-14 (3X3) | MP2229GQ | MP_2229
79 | 1 | U3 | P9242-G | Medium Power Transmitter | P9242-G | socketqfn_48_6x6_0p4
80 | 1 | U4 | MCP6021 | 1.7~5.5V input, 10MHz R2R OPA |  | SOT23-5
81 | 1 | U5 | 6P40368 | Clock Generator | 6P40369NDGI | 5X2503
82 | 1 | U6 | DSC6111MI2A-006.1679 |  |  | ASTMLPA-33
83 | 1 | U7 | W25X40CLUXIG | SPIFLASH 4M-BIT 4KB UNIFORM SECT | W25X40CLUXIG | uson_2x3_8LD
84 | 1 | Y1 | 25MHz | 25MHz Crystal oscillator | X3S025000B81HA-HU | TXC