## ZSSC3154_MAF_FS2_rev_2_1_BOM
Designator | Description | PartNumber | Quantity
R5 | 1M 0.125W 1% 0805 (2012 Metric) SMD |  | 1
R1, R3, R9, R10, R11, R15 | 2K2 0.125W 1% 0805 (2012 Metric) SMD |  | 6
R2 | 6K8 0.125W 1% 0805 (2012 Metric) SMD |  | 1
R12, R13, R14 | 10K 0.125W 1% 0805 (2012 Metric) SMD |  | 3
R6 | 38R 0.125W 1% 0805 (2012 Metric) SMD |  | 1
R8 | 430R 0.125W 5% 0805 (2012 Metric) SMD |  | 1
R4 | 620R 0.125W 1% 0805 (2012 Metric) SMD |  | 1
C1, C2, C3, C4 | CAP 1nF 25V ±1% 0805 (2012 Metric) Thickness 1mm SMD |  | 4
D1 | Diode, 2-Pin SMA Package, RoHS | S1M-13-F | 1
Bridge Supply | Header, 3-Pin |  | 1
Heater Supply | Header, 3-Pin |  | 1
Signal N | Header, 3-Pin |  | 1
Signal P | Header, 3-Pin |  | 1
Temp. Sense | Header, 3-Pin |  | 1
PT1000 | IST P1K0.0805.2P.B | IST P1K0.0805.2P.B | 1
J1 | Jumper 2p closed |  | 1
J2 | Jumper 2p closed |  | 1
J3 | Jumper 2p closed |  | 1
R7, R16, R17, R18 | Jumper 0805 (2012 Metric) |  | 4
MH1, MH2 | Mounting Hole |  | 2
Q1 | NPN Silicon, SOT-23, Pb-Free | MMBTA05LT3G | 1
U1 | Operational Amplifier RR, 5-pin SOT23, RoHS | TLV27L1IDBVR | 1
U2 | Operational Amplifier, TSSOP, Pb-Free | LM2902VDTBR2G | 1
P1 | RECEPTACLE, 2.54MM, R/A DUAL, 50WAY |  | 1
Temp.Offset | Square Trimming Potentiometer 200R |  | 1
Ballance | Square Trimming Potentiometer 500R |  | 1
5V | Test Point single, black |  | 1
BR_B, BR_T, CTA+, CTA-, N, P, V_Out | Test Point single, black |  | 7
GND1, GND2 | Test Popint |  | 2
FS2 | Thermal mass flow sensor FS2T.0.1E.025 | FS2T.0.1E.025 | 1
-->, <--, Enable, Power | Typical INFRARED GaAs LED |  | 4