## BOM
TITLE: Bill of Materials
DATE: 09/08/2006
DESIGN: 89ebpes16t4
TEMPLATE: C:\Cadence\SPB_15.5\share\cdssetup\ken_template.bom
CALLOUT:
S.No. | Part Name | Ref Des | Qty | DESCRIPTION | JEDEC_TYPE | IDT_PART_NUMBER | MANU | MANU_PART_NUMBER
0 | 24LC512 | U13 | 1 | EEPROM Serial 512K I2C | 52-298-000 | 53R-1063-000 | Microchip | 24LC512-I/PG
1 | 89HPES16T4BXG | U12 | 1 | 16-Lane 4-Port PCIe Switch | 54R-938-000 | 54R-938-000 | IDT | 89HPES16T4BXG
2 | BEAD_SM-BEAD0805,120OHM,400MA | FB1-FB6 | 6 | 0805 120_Ohm@100Mhz Bead | BEAD0805 | 57R-027-000 | AEM | MCB0805G121PT-T
3 | CAP_SM_NONPOL-CAP0402,0.1UF | C19-C26,C28,C29,C31,C32,C34-C37,C42,C45,C46,C52-C55,C58,C59,C72,C73,C79,C80,C88-C103,C108,C124-C127,C132-C135,C152-C155,C160-C163,C171-C186,C188,C191-C211,C215-C242,C245,C247-C276 | 159 | CAP SM CER 0.1uF X7R 16V 10% 0402 | CAP0402 | 50R-087-000 | VENKEL | C0402X7R160-104KNE
4 | CAP_SM_NONPOL-CAP0603,0.015UF | C2,C9,C18,C33 | 4 | CAP SM CER 0.015uF X7R 16V 10% 0603 | CAP0603 | 50R-172-010 | VENKEL | C0603X7R160-153KNE
5 | CAP_SM_NONPOL-CAP0603,0.01UF | C56,C57,C70,C71 | 4 | CAP SM CER 0.01uF X7R 50V 10% 0603 | CAP0603 | 50R-0040-000 | VENKEL | C0603X7R500-103KNE
6 | CAP_SM_NONPOL-CAP0603,0.022UF | C60,C62,C66,C68,C77,C82 | 6 | CAP SM CER 0.022uF X7R 16V 10% 0603 | CAP0603 | 50R-156-010 | VENKEL | C0603X7R160-223KNE
7 | CAP_SM_NONPOL-CAP0603,0.1UF | C48,C50,C51,C61,C64,C67,C69,C78,C83 | 9 | CAP SM CER 0.1uF X7R 16V 5% 0603 | CAP0603 | 50R-082-000 | VENKEL | C0603X7R160-104JNE
8 | CAP_SM_NONPOL-CAP0603,6800PF | C63,C65,C76 | 3 | CAP SM CER 6800pF X7R 16V 10% 0603 | CAP0603 | 50R-157-010 | VENKEL | C0603X7R160-682KNE
9 | CAP_SM_NONPOL-CAP0805,0.001UF | C40 | 1 | CAP SM CER 0.001uF C0G 50V 5% 0805 | CAP0805 | 50R-083-000 | VENKEL | C0805C0G500-102JNE
10 | CAP_SM_POL-ALUM_JC0_CASE,330UF,16V | C11,C280 | 2 | CAP SM ALUM 330uF 20% JC0 CASE | ALUM_JC0_CASE | 50R-173-020 | NIPPON CHEMI-CON | APXA160ARA331MJCOG
11 | CAP_SM_POL-TAN_3216A,10UF,6V | C12 | 1 | CAP TANT LOW-ESR 10uF 6V 20% 3216-A | TAN_3216A | 50R-131-021 | VENKEL | TA6R3TCR106MAR
12 | CAP_SM_POL-TAN_A_CASE,1UF,16V | C6,C41,C43,C47,C49,C74,C81,C170,C187,C212-C214,C246 | 13 | CAP SM TANT 1uF 16V 10% 3216-A | TAN_A_CASE | 50R-035-010 | VENKEL | TA016TCM105KAR
13 | CAP_SM_POL-TAN_B_CASE,10UF,16V | C4,C5,C30,C148-C151 | 7 | CAP SM TANT 10uF 16V 10% 3528-B | TAN_B_CASE | 50R-0042-000 | VENKEL | TA016TCM106KBR
14 | CAP_SM_POL-TAN_C_CASE,10UF,16V | C44,C75,C84-C87,C104-C107,C140-C143 | 14 | CAP SM TANT 10uF 16V 20% 6032-C | TAN_C_CASE | 50R-027-000 | VENKEL | TA016TCM106MCR
15 | CAP_SM_POL-TAN_D_CASE,220UF,10V | C16,C282 | 2 | CAP SM TANT LOW-ESR 220uF 10V 20% D-7343 | TAN_D_CASE | 50R-111-000 | AVX/KYOCERA | TPSD227M010R0150
16 | CAP_SM_POL-TAN_D_CASE,22UF,25V | C1,C3,C8,C10,C17,C38,C39,C279 | 8 | CAP SM TANT 22uF 25V 20% 7343-D | TAN_D_CASE | 50R-071-000 | KEMET | T491D226M025AT
17 | CAP_SM_POL-TAN_D_CASE,47UF,10V | C7,C13-C15,C27,C168,C169,C189,C190,C243,C244,C277,C278,C281 | 14 | CAP SM TANT 47uF 10V 10% D-7343 | TAN_D_CASE | 50R-052-000 | KEMET | T491D476K010AT
18 | CONNSMA-52R-237-001,52R-237-001 | J2,J3 | 2 | VERT SMA TH 0.105" lead | 52R-237-001 | 52R-237-001 | AMP | 221789-3
19 | EN5310 | U7 | 1 | DC-DC Converter, 1A, 2.375-5.5VIN/0.8-3.3VOUT, 36-pin TSSOP | 53R-1099-001 | 53R-1099-001 | Enpirion | EN5310DC
20 | EN5330 | U1,U3,U6 | 3 | DC-DC Converter, 3A, 2.375-5.5VIN/0.8-3.3VOUT, 36-pin TSSOP | 53R-1099-003 | 53R-1099-003 | Enpirion | EN5330DC
21 | HDR_1X1 | TP1-TP14,TP16-TP18 | 17 | 0.025 sq test point | 52R-214-000 | 52R-214-000 | SAMTEC | HTSW-101-07-T-S
22 | HDR_1X2-52R-214-001,52R-214-001,HTSW-102-07-T-S | W2,W3,W5,W6,W8-W10,W12-W14,W17,W22-W25,W29,W31,W39-W44,W49-W51 | 26 | 0.025" Square 0.1 center jumper | 52R-214-001 | 52R-214-001 | SAMTEC | HTSW-102-07-T-S
23 | HDR_1X3-52R-214-002,52R-214-002,HTSW-103-07-T-S | W45-W47 | 3 | 0.025" Square 0.1 center jumper | 52R-214-002 | 52R-214-002 | SAMTEC | HTSW-103-07-T-S
24 | HDR_1X3_JMP | W1,W15,W16,W20,W21,W26-W28,W30,W32-W35 | 13 | ? | 52R-214-002 | 52R-214-002 | ? | HTSW-103-07-T-S
25 | HDR_1X4-52R-214-004,52R-214-004,HTSW-104-07-T-S | J10 | 1 | 0.025" Square 0.1 center 4-pin header | 52R-214-004 | 52R-214-004 | SAMTEC | HTSW-104-07-T-S
26 | ICS55703_53-1058-000 | U8 | 1 | Clock Generator HCSL Spread Spectrum | 54R-932-000 | 54R-932-000 | IDT | ICS557G-03LF
27 | ICS9DB801 | U9 | 1 | Eight output differential buffer PCIe | 54R-928-000 | 54R-928-000 | IDT | ICS9DB801CGLF
28 | JTAGHDR | J4 | 1 | Header, JTAG, 2x5, RA | 52R-540-000 | 52R-540-000 | 3M | N2510-5002-RB
29 | LED_SM-LED0603,GRN,SM | DS2,DS4,DS7-DS12,DS15,DS17-DS22,DS25,DS26,DS31,DS32,DS36 | 20 | 0603 Green STR8 LED | LED0603 | 53R-690-000 | DIALIGHT | 5975312402F
30 | LED_SM-LED0603,RED,SM | DS1,DS13,DS16 | 3 | 0603 RED STR8 LED | LED0603 | 53R-658-000 | DIALIGHT | 5975112402F
31 | LED_SM-LED0603,YEL,SM | DS3,DS5,DS6 | 3 | 0603 YELLOW STR8 LED | LED0603 | 53R-691-000 | DIALIGHT | 5975412402F
32 | MIC2591B | U14,U17 | 2 | Dual Slot PCI-Express Hot Plug Controller | 53-1064-000 | 53-1064-000 | Micrel | MIC2591B
33 | MOLEX_15_24_4441 | J1 | 1 | CONN, 4 PIN,RT DISK DRIVE POWER | 52R-110-000 | 52R-110-000 | MOLEX | 15-24-4441
34 | MOSFET | Q1,Q2,Q4 | 3 | NMOSFET SO8 | 53-1065-000 | 53-1065-000 | Vishay | SI4420DY
35 | OSC_5X7MM-53R-1102-100,25MHZ,53R-1102-025,SG-8002CA25.0000M-PCBB:ROHS | Y1 | 1 | OSC 3V3 PROG CMOS OUTPUT ENABLE, 25MHz 50PPM | 53R-1102-100 | 53R-1102-025 | EPSON | SG-8002CA25.0000M-PCBB:ROHS
36 | PBSWITCH-52-190-000,S | S1,S3,S4,S7 | 4 | SWITCH,PUSHBUTTON, SHORT ACTUATOR | 52-190-000 | 52-190-000 | ESWITCH | TL1105VF160Q
37 | PCA9555 | U10,U11,U25 | 3 | 16-bit I2C SMBUS IO port with Int SSOP24 | 53-1057-000 | 53-1057-000 | Philips | PCA9555DB
38 | PCIECON_X16 | J6,J7 | 2 | CONN, PCI Express, 164 pos, 1mm pitch, vertical | 52R-533-002 | 52R-533-002 | Molex | 87715-9308
39 | PCIECON_X16_RA | J5 | 1 | CONN PCI Express, 164 pos, 1mm pitch, right angle | 52R-555-000 | 52R-555-000 | Meritec | 983171-164-2MPF
40 | PCIE_X4_EDGE | P1 | 1 | PCI Express x4 Edge Connector | BF-005-000 | BF-005-000 | ? | ?
41 | PMOSFET | Q5-Q7 | 3 | PMOSFET SO8 | 53R-1066-000 | 53R-1066-000 | Vishay | SI4435BDY_NL
42 | RESISTOR_SM-RES0402,10K,5% | R1,R6,R10,R11,R19-R22,R39,R40,R43,R44,R67,R68,R77,R78,R97,R98,R102-R117,R131,R132,R134,R136-R140,R152-R154,R157-R159,R163-R167,R208,R215-R217,R231-R233 | 60 | RES SM 10K OHM 1/16W 5% 0402 | RES0402 | 51R-369-005 | VENKEL | CR0402-16W-103JT
43 | RESISTOR_SM-RES0402,1K,5% | R91-R94,R101 | 5 | RES SM 1K OHM 1/16W 5% 0402 | RES0402 | 51R-398-005 | VENKEL | CR0402-16W-102JT
44 | RESISTOR_SM-RES0402,475,1% | R25,R55 | 2 | RES SM 475 OHM 1/16W 1% 0402 | RES0402 | 51R-391-001 | VENKEL | CR0402-16W-4750FT
45 | RESISTOR_SM-RES0402,DNP,NA | R38,R42 | 2 | DNP 0402 Resistor Footprint | RES0402 | DO_NOT_POP | DNP | DNP
46 | RESISTOR_SM-RES0603,0,0% | R128-R130,R160-R162,R179-R181,R185-R187,R191-R193,R235 | 16 | RES SM 0 OHM 1/16W 0603 | RES0603 | 51R-0097-000 | VENKEL | CR0603-16W-000T
47 | RESISTOR_SM-RES0603,1.21K,1% | R7,R207 | 2 | RES SM 1.21K OHM 1/16W 1% 0603 | RES0603 | 51R-435-001 | VENKEL | CR0603-16W-1211FT
48 | RESISTOR_SM-RES0603,110K,1% | R121,R155 | 2 | RES SM 110K OHM 1/16W 1% 0603 | RES0603 | 51R-411-001 | VENKEL | CR0603-16W-1103FT
49 | RESISTOR_SM-RES0603,15,5% | R143,R144,R147,R148,R173,R177 | 6 | RES SM 15 OHM 1/16W 5% 0603 | RES0603 | 51R-306-005 | VENKEL | CR0603-16W-150JT
50 | RESISTOR_SM-RES0603,2.7K,5% | R80,R82,R83,R85,R86,R88,R95,R96,R100,R209-R213,R228-R230 | 17 | RES SM 2.7K OHM 1/16W 5% 0603 | RES0603 | 51R-184-005 | VENKEL | CR0603-16W-272JT
51 | RESISTOR_SM-RES0603,23.2K,1% | R120,R156 | 2 | RES SM 23.2K OHM 1/16W 1% 0603 | RES0603 | 51R-406-001 | VENKEL | CR0603-16W-2322FT
52 | RESISTOR_SM-RES0603,2K,1% | R3,R5,R9,R12,R16,R18 | 6 | RES SM 2K OMH 1/16W 1% 0603 | RES0603 | 51R-305-001 | VENKEL | CR0603-16W-2001FT
53 | RESISTOR_SM-RES0603,33,5% | R23,R26-R29,R46-R52,R56-R58,R99 | 16 | RES SM 33 OHM 1/16W 5% 0603 | RES0603 | 51R-0144-005 | VENKEL | CR0603-16W-330JT
54 | RESISTOR_SM-RES0603,330,5% | R13,R14,R54,R71-R76,R79,R122,R123,R127,R149,R150,R182,R183,R188,R189,R194,R195,R204,R205,R221,R222,R226 | 26 | RES SM 330 OHM 1/16W 5% 0603 | RES0603 | 51R-0067-005 | VENKEL | CR0603-16W-331JT
55 | RESISTOR_SM-RES0603,49.9,1% | R30-R33,R59-R66,R69,R70 | 14 | RES SM 49.9 OMH 1/16W 1% 0603 | RES0603 | 51R-221-001 | VENKEL | CR0603-16W-49R9FT
56 | RESISTOR_SM-RES0603,499,1% | R2,R4,R8,R15,R17,R53 | 6 | RES SM 499 OHM 1/16W 1% 0603 | RES0603 | 51R-434-001 | VENKEL | CR0603-16W-4990FT
57 | RESISTOR_SM-RES0603,5.1K,5% | R24,R178,R184,R190 | 4 | RES SM 5.1K OHMS 1/16W 5% 0603 | RES0603 | 51R-220-005 | VENKEL | CR0603-16W-512JT
58 | RESISTOR_SM-RES0603,DNP,NA | R41,R45,R133,R135,R168,R202,R203 | 7 | DNP 0603 Resistor Footprint | RES0603 | DO_NOT_POP | DNP | DNP
59 | RESISTOR_SM-RES1206,0.012,2% | R142,R146,R175 | 3 | RES SM 0.012 OHM 1/4W 2% 100PPM 1206 | RES1206 | 51R-412-002 | VENKEL | ULCR1206-4W-R012GT
60 | RESISTOR_SM-RES1206,0.02,2% | R141,R145,R170 | 3 | RES SM 0.020 OHM 1/4W 2% 100PPM 1206 | RES1206 | 51R-413-002 | VENKEL | ULCR1206-4W-R020GT
61 | SN74LVC1G125 | U2,U19-U21 | 4 | IC single buffer PSOP-5 | 53-894-000 | 53-894-000 | TI | SN74LVC1G125DCKR
62 | STIFF_7P_52-522-000 | M1 | 1 | Board Stiffener 7-pins 0.25" height 1.5" pitch | 52R-522-000 | 52R-522-000 | Circuit Components Inc. | B-250-6-1.5-0
63 | SWITCH_SMSW8 | S2,S5,S6 | 3 | SWITCH SMT 8 POSITION SPST S0IC-16 | 52R-0212-000 | 52R-0212-000 | C&K | TDA08H0SB1
64 | TI_PTH08T240WAH | U5,U26 | 2 | MOD, POWER, NON-ISO, ADJ, 4.5-14VIN, 0.7-5.5VOUT, 10A, 11-PIN, TH | 58-126-000 | 58-126-000 | TI | PTH08T240WAH
65 | TLC7733D | U4 | 1 | Maxim style Power On Reset IC | 53R-714-000 | 53R-714-000 | TI | TLC7733IDG4
66 | W JMP3 1-2 0R 0805 | W4,W7 | 2 | jumper 0r 0805 in 1-2 position | JMP3_0805_12 | 51R-0023-000 | VENKEL | CR0805-10W-000T
TOTAL |  |  | 583