## Sheet1
FILE_TYPE = MULTI_PHYS_TABLE;
PART 'RESISTOR_SM'
{========================================================================================}
:PACK_TYPE | VALUE | TOL | IDT_PART_NUMBER | JEDEC_TYPE | MANU_PART_NUMBER | MANU | DESCRIPTION ;
{========================================================================================}
'1206' | '0' | '1%' | '51R-003-000' | 'RES1206' | 'RM73B2BT00J' | 'TTI' | 'RES SM 0 OHM 0.125W 1% 1206' | 003- | - | #VALUE! | 003
'0805' | '24.9' | '1%' | '51R-018-000' | 'RES0805' | 'CR0805-10W-24R9FT' | 'VENKEL' | '24.9 1% 0805 Resistor' | 018- | - | #VALUE! | 018
'0805' | '249' | '1%' | '51R-050-001' | 'RES0805' | 'CR0805-10W-2490FT' | 'VENKEL' | '249 OHM 1% 0805 Resistor' | 050- | - | #VALUE! | 050
'0805' | '90.9' | '1%' | '51R-051-001' | 'RES0805' | 'CR0805-10W-90R9FT' | 'VENKEL' | '90.9 1% 0805 Resistor' | 051- | - | #VALUE! | 051
'0805' | '162' | '1%' | '51R-054-001' | 'RES0805' | 'CR0805-10W-1620FT' | 'VENKEL' | '162 1% 0805 Resistor' | 054- | - | #VALUE! | 054
'0603' | '100' | '1%' | '51R-0059-001' | 'RES0603' | 'CR0603-16W1000FT' | 'VENKEL' | '100 1% 0603 Resistor' | 0059 | 9 | 9 | 059
'0603' | '330' | '5%' | '51R-0067-005' | 'RES0603' | 'CRCW0603331JT' | 'VENKEL' | '330 OHM 5% 0603 Resistor' | 0067 | 7 | 7 | 067
'0603' | '0' | '5%' | '51R-0097-000' | 'RES0603' | 'CR0603-16W-000T' | 'VENKEL' | '0 5% 0603 Resistor' | 0097 | 7 | 7 | 097
'0603' | '220' | '5%' | '51R-098-005' | 'RES0603' | 'CR0603-16W-221JT' | 'VENKEL' | '220 5% 0603 Resistor' | 098- | - | #VALUE! | 098
'0603' | '10.0K' | '5%' | '51R-0130-005' | 'RES0603' | 'CR0603-16W-103JT' | 'VENKEL' | '10K 5% 0603 Resistor' | 0130 | 0 | 0 | 130
'0603' | '130' | '1%' | '51R-139-001' | 'RES0603' | 'CR0603-16W1300FT' | 'VENKEL' | '130 1% 0603 Resistor' | 139- | - | #VALUE! | 139
'0603' | '200' | '1%' | '51R-140-001' | 'RES0603' | 'CR0603-16W2000FT' | 'VENKEL' | '200 1% 0603 Resistor' | 140- | - | #VALUE! | 140
'0603' | '33' | '5%' | '51R-0144-005' | 'RES0603' | 'NRC06J330TR' | 'CAPSCO' | '33 OHM 5% RESISTOR' | 0144 | 4 | 4 | 144
'0603' | '10K' | '1%' | '51R-0145-001' | 'RES0603' | 'CR0603-16W-1001FT' | 'VENKEL' | '10K 1% 0603 Resistor' | 0145 | 5 | 5 | 145
'0603' | '1K' | '5%' | '51R-0145-005' | 'RES0603' | 'CR0603-16W-102JT' | 'VENKEL' | 'RES SM 1K OHM 1/16W 5% 0603' | 0145 | 5 | 5 | 145
'0603' | '22' | '5%' | '51R-148-005' | 'RES0603' | 'CR0603-16W-220JT' | 'VENKEL' | '22 5% 0603 Resistor' | 148- | - | #VALUE! | 148
'0603' | '4.7K' | '5%' | '51R-150-005' | 'RES0603' | 'CR0603-16W-472JT' | 'VENKEL' | '4.7K 5% 0603 Resistor' | 150- | - | #VALUE! | 150
'1206' | '100K' | '5%' | '51R-152-005' | 'RES0603' | 'CR1206-8W-104JT' | 'VENKEL' | '100K 5% 0603 Resistor' | 152- | - | #VALUE! | 152
'0603' | '33.2' | '1%' | '51R-158-001' | 'RES0603' | 'CR0603-16W-33R2FT' | 'VENKEL' | '33.2 1% 0603 Resistor' | 158- | - | #VALUE! | 158
'0603' | '10' | '5%' | '51R-159-005' | 'RES0603' | 'CR0603-16W-100JT' | 'VENKEL' | '10 OHM 5% 0603 Resistor' | 159- | - | #VALUE! | 159
'0603' | '2.7K' | '5%' | '51R-184-005' | 'RES0603' | 'CR0603-16W-272JT' | 'VENKEL' | '2.7K 5% 0603 Resistor' | 184- | - | #VALUE! | 184
'0603' | '470' | '5%' | '51R-186-005' | 'RES0603' | 'CR0603-16W-471JT' | 'VENKEL' | '470 5% 0603 Resistor' | 186- | - | #VALUE! | 186
'0603' | '150' | '1%' | '51R-190-001' | 'RES0603' | 'CR0603-16W1500FT' | 'VENKEL' | '150 1% 0603 Resistor' | 190- | - | #VALUE! | 190
'0603' | '150' | '5%' | '51R-203-005' | 'RES0603' | 'CR0603-16W-151JT' | 'VENKEL' | '150 5% 0603 Resistor' | 203- | - | #VALUE! | 203
'0402' | '150' | '1%' | '51R-204-001' | 'RES0402' | 'CR0402-16W-1500FT' | 'VENKEL' | '150 1% 0402 Resistor' | 204- | - | #VALUE! | 204
'0603' | '5.1K' | '5%' | '51R-220-005' | 'RES0603' | 'CR0603-16W-512JT' | 'VENKEL' | '5.1K 5% 0603 Resistor' | 220- | - | #VALUE! | 220
'0603' | '49.9' | '1%' | '51R-221-001' | 'RES0603' | 'CR0603-16W-49R9FT' | 'VENKEL' | '49.9 1% 0603 Resistor' | 221- | - | #VALUE! | 221
'0603' | '180' | '5%' | '51R-226-005' | 'RES0603' | 'CR0603-16W-181JT' | 'VENKEL' | '180 5% 0603 Resistor' | 226- | - | #VALUE! | 226
'0603' | '75' | '1%' | '51R-229-000' | 'RES0603' | 'CR0603-16W-750FT' | 'VENKEL' | '75 1% 0603 Resistor' | 229- | - | #VALUE! | 229
'0603' | '60.4' | '1%' | '51R-231-001' | 'RES0603' | 'CR0603-16W60R4FT' | 'VENKEL' | '60.4 1% 0603 Resistor' | 231- | - | #VALUE! | 231
'0603' | '15' | '5%' | '51R-306-005' | 'RES0603' | 'CR0603-16W-150JT' | 'VENKEL' | '15 OHM 5% 0603 Resistor' | 306- | - | #VALUE! | 306
'0603' | '15K' | '5%' | '51R-316-005' | 'RES0603' | 'CR0603-16W-153JT' | 'VENKEL' | '15K 5% 0603 Resistor' | 316- | - | #VALUE! | 316
'0603' | '24K' | '1%' | '51R-320-001' | 'RES0603' | 'CR0603-16W-240JT' | 'VENKEL' | '24K 1% 0603 Resistor' | 320- | - | #VALUE! | 320
'0603' | '150K' | '1%' | '51R-322-001' | 'RES0603' | 'CR0603-16W-1503FT' | 'VENKEL' | '150K 1% 0603 Resistor' | 322- | - | #VALUE! | 322
'0603' | '102' | '1%' | '51R-360-001' | 'RES0603' | 'CR0603-16W-1020FT' | 'VENKEL' | '102 1% 0603 Resistor' | 360- | - | #VALUE! | 360
'0603' | '11.3' | '1%' | '51R-363-001' | 'RES0603' | 'CR0603-16W-11R3FT' | 'VENKEL' | '11.3 1% 0603 Resistor' | 363- | - | #VALUE! | 363
'0603' | '34' | '1%' | '51R-365-001' | 'RES0603' | 'CR0603-16W-340FT' | 'VENKEL' | '34 1% 0603 Resistor' | 365- | - | #VALUE! | 365
'0402' | '0' | '5%' | '51R-368-000' | 'RES0402' | 'CR0402-16W-000T' | 'VENKEL' | '0 5% 0402 Resistor' | 368- | - | #VALUE! | 368
'0402' | '10K' | '5%' | '51R-369-005' | 'RES0402' | 'CR0402-16W-103JT' | 'VENKEL' | '10K 5% 0402 Resistor' | 369- | - | #VALUE! | 369
'0402' | '261' | '1%' | '51R-376-001' | 'RES0402' | 'CR0402-16W-2610FT' | 'VENKEL' | '261 1% 0402 Resistor' | 376- | - | #VALUE! | 376
'0603' | '1.96K' | '1%' | '51R-378-001' | 'RES0603' | 'CR0603-16W-1961FT' | 'VENKEL' | '1.96K 1% 0603 Resistor' | 378- | - | #VALUE! | 378
'0402' | '100' | '1%' | '51R-386-001' | 'RES0402' | 'CR0402-16W-1000FT' | 'VENKEL' | '100 1% 0402 Resistor' | 386- | - | #VALUE! | 386
'0402' | '475' | '1%' | '51R-391-001' | 'RES0402' | 'ERJ-2RKF4750X' | 'PANASONIC' | '475 1% 0402 Resistor' | 391- | - | #VALUE! | 391
'0402' | '22.1' | '1%' | '51R-393-001' | 'RES0402' | 'CR0402-16W-22R1FT' | 'VENKEL' | '22.1 1% 0402 Resistor' | 393- | - | #VALUE! | 393
'0402' | '4.7K' | '5%' | '51R-396-005' | 'RES0402' | '9C04021A4701JLHF3' | 'YAGEO' | '4.7K 5% 0402 Resistor' | 396- | - | #VALUE! | 396
'0402' | '51' | '5%' | '51R-397-005' | 'RES0402' | 'CR0402-16W-510JT' | 'VENKEL' | '51 5% 0402 Resistor' | 397- | - | #VALUE! | 397
'0402' | '1K' | '5%' | '51R-398-005' | 'RES0402' | 'CR0402-16W-102JT' | 'VENKEL' | '1K 5% 0402 Resistor' | 398- | - | #VALUE! | 398
'0805' | '215' | '1%' | '51R-404-001' | 'RES0805' | 'CR0805-10W-2150FT' | 'VENKEL' | '215 1% 0805 Resistor' | 404- | - | #VALUE! | 404
'0603' | '23.2K' | '1%' | '51R-406-001' | 'RES0603' | 'CR0603-16W-2322FT' | 'VENKEL' | '23.2K 1% 0603 Resistor' | 406- | - | #VALUE! | 406
'0603' | '0.012' | '1%' | '51R-408-001' | 'RES0603' | 'ULCR0603-16W-R012' | 'VENKEL' | '0.012 1% 0603 Resistor' | 408- | - | #VALUE! | 408
'0603' | '0.020' | '1%' | '51R-409-001' | 'RES0603' | 'ULCR0603-16W-R020' | 'VENKEL' | '0.020 1% 0603 Resistor' | 409- | - | #VALUE! | 409
'0603' | '110K' | '1%' | '51R-411-001' | 'RES0603' | 'CR0603-8W-1103JT' | 'VENKEL' | '110K 1% 0603 Resistor' | 411- | - | #VALUE! | 411
'1206' | '0.013' | '2%' | '51R-412-002' | 'RES1206' | 'LRC-LRF-1206-01-R013G' | 'IRC' | '0.013 OHM 2% 1206 Resistor' | 412- | - | #VALUE! | 412
'1206' | '0.020' | '2%' | '51R-413-002' | 'RES1206' | 'LRC-LRF-1206-01-R020G' | 'IRC' | '0.020 OHM 2% 1206 Resistor' | 413- | - | #VALUE! | 413
'0603' | '3.01K' | '1%' | '51R-422-001' | 'RES0603' | 'CR0603-16W-3001FT' | 'VENKEL' | '3.01K 1% 0603 Resistor' | 422- | - | #VALUE! | 422
'0603' | '487' | '1%' | '51R-423-001' | 'RES0603' | 'CR0603-16W-4870FT' | 'VENKEL' | '487 OHM 1% 0603 Resistor' | 423- | - | #VALUE! | 423
'0603' | '732' | '1%' | '51R-424-001' | 'RES0603' | 'CR0603-16W-7320FT' | 'VENKEL' | '732 OHM 1% 0603 Resistor' | 424- | - | #VALUE! | 424
'0603' | '3.92K' | '1%' | '51R-425-001' | 'RES0603' | 'CR0603-16W-3921FT' | 'VENKEL' | '3.92K 1% 0603 Resistor' | 425- | - | #VALUE! | 425
'0603' | '1.3K' | '1%' | '51R-426-001' | 'RES0603' | 'CR0603-16W-1301FT' | 'VENKEL' | '1.30K 1% 0603 Resistor' | 426- | - | #VALUE! | 426
'0603' | '287' | '1%' | '51R-427-001' | 'RES0603' | 'CR0603-16W-1301FT' | 'VENKEL' | '287 OHM 1% 0603 Resistor' | 427- | - | #VALUE! | 427
'0603' | '17.4k' | '.5%' | '51R-430-050' | 'RES0603' | 'TFCR0603-10W-K-1742DT' | 'VENKEL' | '17.4K .5% 0603 Resistor' | 430- | - | #VALUE! | 430
'0805' | '36.5K' | '1%' | '51R-431-001' | 'RES0805' | 'TFCR0805-8W-C-3652FT' | 'VENKEL' | 'RES SM 36.5K OHM 1/8W 1% 50PPM 0805' | 431- | - | #VALUE! | 431
'0805' | '8.87K' | '1%' | '51R-432-001' | 'RES0805' | 'TFCR0805-8W-C-8871FT' | 'VENKEL' | 'RES SM 8.87K OHM 1/8W 1% 50PPM 0805' | 432- | - | #VALUE! | 432
'1206' | '124' | '1%' | '51R-463-001' | 'RES1206' | 'CR1206-4W-1240FT' | 'VENKEL' | 'RES SM 124 OHM 1/4W THKFLK 1% 1206' | 463- | - | #VALUE! | 463
'1206' | '53.6' | '1%' | '51R-464-001' | 'RES1206' | 'CR1206-4W-53R6FT' | 'VENKEL' | 'RES SM 53.6 OHM 1/4W THKFLM 1% 1206' | 464- | - | #VALUE! | 464
'1206' | '715' | '1%' | '51R-465-001' | 'RES1206' | 'CR1206-4W-7150FT' | 'VENKEL' | 'RES SM 715 OHM 1/4W THKFLK 1% 1206' | 465- | - | #VALUE! | 465
'0603' | '40K' | '5%' | 'SAP_NEEDED' | 'RES0603' | 'CR0603-16W-402JT' | 'VENKEL' | '40K 5% 0603 Resistor' | NEED | D | #VALUE! | NEE
'0603' | '4.75M' | '1%' | 'SAP_NEEDED' | 'RES0603' | 'CR0603-16W-4754FT' | 'VENKEL' | '4.75M 1% 0603 Resistor' | NEED | D | #VALUE! | NEE
'0603' | 'DNP' | '1%' | 'DO_NOT_POP' | 'RES0603' | 'DNP' | 'DNP' | 'DNP 1% 0603 Resistor' | OT_P | P | #VALUE! | OT_
'0402' | 'DNP' | '1%' | 'DO_NOT_POP' | 'RES0402' | 'DNP' | 'DNP' | 'DNP 1% 0402 Resistor' | OT_P | P | #VALUE! | OT_
END_PART
END.